## Battery Level Indicator
Comment | Description | Designator | Footprint | LibRef | Quantity | Library Reference
860130272001 | 860130272001 WCAP-ATET Aluminum Electrolytic Capacitors | C1 | WCAP-ATET_D5H11 | CMP-03913-54218058-1 | 1 | CMP-03913-54218058-1
15400385A3590 | 15400385A3590 WL-TIRW THT Infrared Round Waterclear | D1, D2, D3, D4, D5, D6, D7, D8, D9 | WL-TIRW_D3.9H5.3 | CMP-03913-82270983-1 | 9 | CMP-03913-82270983-1
LM3914N | LED Lighting Drivers | IC | DIL18 | LM3914N | 1 | LM3914N
691101710002 |  | J1 | 691101710002 | CMP-1502-03256-2 | 1 | CMP-1502-03256-2
MRS25000C1000FRP00 | MRS25000C1000FRP00 Resistor, 100 Ohm, ± 1%, 600 mW, Axial Leaded, Metal Film (Thin Film), Professional | R1, R2, R3 | FP-MRS25-MFG | CMP-00030-42757237-1 | 3 | CMP-00030-42757237-1
EVN-D8AA03B14 | 10 kOhms 0.1W, 1/10W PC Pins Through Hole Trimmer Potentiometer Carbon 1.0 Turn Top Adjustment | R4 | TRIM_EVN-D8AA03B14 | EVN-D8AA03B14 | 1 | EVN-D8AA03B14